## bom模板
|  |  |  | Bill of Materials | BOM_Board1_PCB1_2025-08-27
|  |  |  | Project Title： | Controller_PCB
Variant:
|  |  |  | Report Time： | 2025年8月27日 13:2:31
No. | Quantity | Comment | Designator | Footprint | Value | Manufacturer Part | Manufacturer | Supplier Part | Supplier | LCSC Price | Total
| 3 | 100nF | C1, C20, C22 | C0603 | 100nF | CGA0603X7R104K500JT | HRE(芯声) | C6119867 | LCSC
| 4 | 16pF | C2, C3, C38, C39 | C0603 | 16pF | CC0603FRNPO9BN160 | YAGEO(国巨) | C519489 | LCSC
| 2 | 22nF | C4, C5 | C0402 | 22nF | CL05B223KB5NNNC | SAMSUNG(三星) | C337699 | LCSC
| 2 | 1nF | C6, C7 | C1206 | 1nF | 1206B102K202NT | FH(风华) | C9196 | LCSC
| 27 | 100nF | C8, C9, C10, C11, C13, C14, C15, C27, C32, C33, C35, C36, C37, C40, C41, C70, C71, C72, C73, C74, C75, C76, C89, C90, C91, C92, C98 | C0402 | 100nF | CL05B104KB54PNC | SAMSUNG(三星) | C307331 | LCSC
| 3 | 4.7uF | C12, C29, C34 | C0603 | 4.7uF | CL10A475KO8NNNC | SAMSUNG(三星) | C19666 | LCSC
| 2 | 2.2uF | C16, C17 | C0603 | 2.2uF | CL10A225KO8NNNC | SAMSUNG(三星) | C23630 | LCSC
| 1 | 4.7uF | C18 | C0805 | 4.7uF | CGA0805X7R475K350MT | HRE(芯声) | C6119943 | LCSC
| 1 | 10uF | C19 | C1206 | 10uF | CC1206KKX5R9BB106 | YAGEO(国巨) | C100122 | LCSC
| 1 | 2.7nF | C21 | C0805 | 2.7nF | GRM2165C1H272GA01D | muRata(村田) | C692639 | LCSC
| 2 | 10uF | C23, C24 | C1206 | 10uF | CL31A106KBHNNNE | SAMSUNG(三星) | C13585 | LCSC
| 2 | 22uF | C25, C26 | C1206 | 22uF | LMK316ABJ226ML-T | TAIYO YUDEN(太诱) | C3865924 | LCSC
| 1 | 10uF | C28 | C0603 | 10uF | HGC0603R5106M160NTHJ | Chinocera(华瓷) | C7472959 | LCSC
| 2 | 1uF | C30, C31 | C0603 | 1uF | CL10A105KB8NNNC | SAMSUNG(三星) | C15849 | LCSC
| 1 | 6.8pF | C59 | C0603 | 6.8pF | 0603CG6R8C500NT | FH(风华) | C1679 | LCSC
| 7 | 10uF | C63, C64, C65, C66, C67, C68, C69 | C0402 | 10uF | CL05A106MQ5NUNC | SAMSUNG(三星) | C15525 | LCSC
| 2 | BM04B-SRSS-TB(LF)(SN) | CN1, CN2 | CONN-SMD_BM04B-SRSS-TB |  | BM04B-SRSS-TB(LF)(SN) | JST | C160390 | LCSC
| 1 | XT30PW-M30.G.Y | CN3 | CONN-TH_XT30PW-M |  | XT30PW-M30.G.Y | AMASS(艾迈斯) | C431092 | LCSC
| 1 | SM04B-SRSS-TB(LF)(SN) | CN4 | CONN-SMD_4P-P1.00_SM04B-SRSS-TB-LF-SN |  | SM04B-SRSS-TB(LF)(SN) | JST | C160404 | LCSC
| 1 | SMF5.0A | D1 | SOD-123FL_L2.7-W1.8-LS3.8-RD |  | SMF5.0A | 宏迦橙 | C19077497 | LCSC
| 1 | SMF36A-E3-08 | D2 | SMF_L2.8-W1.8-LS3.7-R-FD |  | SMF36A-E3-08 | VISHAY(威世) | C1973179 | LCSC
| 1 | 2.2uH | L1 | IND-SMD_L4.4-W4.2 | 2.2uH | FXL0420-2R2-M | cjiang(长江微电) | C167206 | LCSC
| 1 | 6.8uH | L2 | IND-SMD_L7.0-W6.6 | 6.8uH | FXL0630-6R8-M | cjiang(长江微电) | C167221 | LCSC
| 2 | B1603S | L3, L4 | SOIC-16_L12.7-W7.1-P1.27-LS9.5-BL |  | B1603S | CND-tek(磁联达) | C3003215 | LCSC
| 4 | BLM18PG121SN1D | L5, L6, L7, L8 | L0603 |  | BLM18PG121SN1D | muRata(村田) | C14709 | LCSC
| 4 | SZYY0603G | LED1, LED6, LED9, LED10 | LED0603-R-RD_GREEN |  | SZYY0603G | yongyu(永裕光电) | C434420 | LCSC
| 4 | TJ-S1608SW6TGLC2R-A5 | LED2, LED7, LED8, LED11 | LED0603-R-RD_RED |  | TJ-S1608SW6TGLC2R-A5 | TOGIALED(统佳) | C192315 | LCSC
| 1 | LTST-C191KSKT | LED3 | LED0603-RD-YELLOW |  | LTST-C191KSKT | LITEON(光宝) | C125100 | LCSC
| 1 | BSS138PS | Q1 | SOT-363_L2.1-W1.3-P0.65-LS2.3-BL |  | BSS138PS | ElecSuper(静芯微) | C5224289 | LCSC
| 2 | 10kΩ | R1, R3 | R0603 | 10kΩ | CRCW060310K0FKEC | VISHAY(威世) | C843841 | LCSC
| 3 | 1kΩ | R2, R4, R5 | R0603 | 1kΩ | 0603WAF1001T5E | UNI-ROYAL(厚声) | C21190 | LCSC
| 1 | 450kΩ | R6 | R0402 | 450kΩ | FRC0402F4503TS | FOJAN(富捷) | C5159688 | LCSC
| 1 | 100kΩ | R7 | R0603 | 100kΩ | RC0603FR-07100KL | YAGEO(国巨) | C14675 | LCSC
| 3 | 0Ω | R8, R9, R16 | R0603 | 0Ω | 0603WAF0000T5E | UNI-ROYAL(厚声) | C21189 | LCSC
| 1 | 120Ω | R10 | R0603 | 120Ω | 0603WAF1200T5E | UNI-ROYAL(厚声) | C22787 | LCSC
| 1 | 24kΩ | R11 | R1206 | 24kΩ | AR06BTDV2402 | Viking(光颉) | C319724 | LCSC
| 1 | 100kΩ | R12 | R0603 | 100kΩ | 0603WAF1003T5E | UNI-ROYAL(厚声) | C25803 | LCSC
| 1 | 11.8kΩ | R13 | R0603 | 11.8kΩ | RT0603BRD0711K8L | YAGEO(国巨) | C861089 | LCSC
| 1 | 137kΩ | R14 | R0603 | 137kΩ | FRC0603F1373TS | FOJAN(富捷) | C2998109 | LCSC
| 1 | 62kΩ | R15 | R0603 | 62kΩ | RT0603BRD0762KL | YAGEO(国巨) | C136961 | LCSC
| 8 | 49.9Ω | R17, R18, R20, R21, R25, R26, R27, R28 | R0402 | 49.9Ω | FRC0402F49R9TS | FOJAN(富捷) | C2933103 | LCSC
| 3 | 10kΩ | R19, R22, R23 | R0603 | 10kΩ | 0603WAF1002T5E | UNI-ROYAL(厚声) | C25804 | LCSC
| 2 | 10Ω | R24, R29 | R0603 | 10Ω | 0603WAF100JT5E | UNI-ROYAL(厚声) | C22859 | LCSC
| 4 | 75Ω | R32, R33, R34, R35 | R0603 | 75Ω | FRC0603F75R0TS | FOJAN(富捷) | C2907068 | LCSC
| 12 | 10kΩ | R36, R37, R40, R42, R46, R47, R48, R50, R51, R52, R53, R54 | R0402 | 10kΩ | 0402WGF1002TCE | UNI-ROYAL(厚声) | C25744 | LCSC
| 10 | 4.7kΩ | R38, R39, R41, R43, R45, R49, R84, R85, R86, R87 | R0402 | 4.7kΩ | 0402WGF4701TCE | UNI-ROYAL(厚声) | C25900 | LCSC
| 1 | 1.5kΩ | R44 | R0402 | 1.5kΩ | FRC0402F1501TS | FOJAN(富捷) | C2933074 | LCSC
| 1 | 12.4kΩ | R55 | R0402 | 12.4kΩ | 0402WGF1242TCE | UNI-ROYAL(厚声) | C11692 | LCSC
| 1 | 1MΩ | R88 | R0402 | 1MΩ | 0402WGF1004TCE | UNI-ROYAL(厚声) | C26083 | LCSC
| 4 | M2螺丝 | SCREW1, SCREW2, SCREW3, SCREW4 | M2螺丝
| 2 | GT-TC029B-H020-L1N | SW1, SW2 | SW-SMD_L3.9-W2.9-P4.15-LS5.0 |  | GT-TC029B-H020-L1N | G-Switch(品赞) | C843665 | LCSC
| 1 | TLV62569DBVR | U1 | SOT-23-5_L3.0-W1.7-P0.95-LS2.8-BR |  | TLV62569DBVR | TI(德州仪器) | C141836 | LCSC
| 1 | TJA1050T/CM,118 | U2 | SOIC-8_L5.0-W4.0-P1.27-LS6.0-BL |  | TJA1050T/CM,118 | NXP(恩智浦) | C6952 | LCSC
| 1 | RT7272BGSP | U3 | SOIC-8_L5.0-W4.0-P1.27-LS6.0-BL-EP2.0 |  | RT7272BGSP | RICHTEK(立锜) | C127866 | LCSC
| 1 | SM03B-SRSS-TB(LF)(SN) | U4 | CONN-SMD_SM03B-SRSS-TB-LF-SN-P |  | SM03B-SRSS-TB(LF)(SN) | JST | C160403 | LCSC
| 1 | LAN9303-ABZJ | U5 | HVQFN-56_L8.0-W8.0-P0.50-TL-EP5.7 |  | LAN9303-ABZJ | MICROCHIP(美国微芯) | C633500 | LCSC
| 2 | PogoPin焊盘（功率） | U6, U7 | PogoPin（功率）
| 4 | PogoPin焊盘（信号） | U8, U9, U10, U11 | PogoPin（信号）
| 1 | ICM-20948 | U12 | QFN-24_L3.0-W3.0-P0.40-BL-EP |  | ICM-20948 | TDK InvenSense(应美盛) | C726001 | LCSC
| 1 | STM32F407VET6 | U14 | LQFP-100_L14.0-W14.0-P0.50-LS16.0-BL |  | STM32F407VET6 | ST(意法半导体) | C28730 | LCSC
| 1 | WL6026A18S3M | U15 | SOT-23_L2.9-W1.3-P1.90-LS2.4-BR |  | WL6026A18S3M | WPMtek(维攀) | C2688243 | LCSC
| 2 | 25MHz | X1, X2 | CRYSTAL-SMD_4P-L3.2-W2.5-BL | 25MHz | X322525MOB4SI | YXC(扬兴晶振) | C9006 | LCSC

## Field汇总
Project Title | Controller_PCB
Borard Title | Board1
Schematic Title
PCB Title | PCB1
Variant Name
Total Quantity | 165
Report Time | 13:2:31
Report Date | 2025年8月27日
Report Date&Time | 2025年8月27日 13:2:31
File Name | BOM_Board1_PCB1_2025-08-27
Filter Option | <Parameter filter option not found>