## PickAndPlace_PCB1_2025-09-17
Designator | Device | Footprint | Mid X | Mid Y | Ref X | Ref Y | Pad X | Pad Y | Pins | Layer | Rotation | SMD | Comment
C1 | CGA0603X7R104K500JT | C0603 | 10.414mm | 15.494mm | 10.414mm | 15.494mm | 9.714mm | 15.494mm | 2 | T | 0 | Yes | 100nF
C2 | CC0603FRNPO9BN160 | C0603 | 14.605mm | 14.097mm | 14.605mm | 14.097mm | 15.305mm | 14.097mm | 2 | T | 180 | Yes | 16pF
C3 | CC0603FRNPO9BN160 | C0603 | 18.034mm | 14.097mm | 18.034mm | 14.097mm | 18.734mm | 14.097mm | 2 | T | 180 | Yes | 16pF
C16 | CL10A225KO8NNNC | C0603 | 19.917mm | -9.892mm | 19.917mm | -9.892mm | 19.917mm | -10.592mm | 2 | T | 90 | Yes | 2.2uF
C17 | CL10A225KO8NNNC | C0603 | 11.43mm | -4.064mm | 11.43mm | -4.064mm | 12.13mm | -4.064mm | 2 | B | 180 | Yes | 2.2uF
C18 | CGA0805X7R475K350MT | C0805 | -13.462mm | -3.302mm | -13.462mm | -3.302mm | -12.462mm | -3.302mm | 2 | B | 180 | Yes | 4.7uF
C19 | CC1206KKX5R9BB106 | C1206 | -14.859mm | -13.843mm | -14.859mm | -13.843mm | -13.266mm | -13.843mm | 2 | B | 180 | Yes | 10uF
C20 | CGA0603X7R104K500JT | C0603 | 22.479mm | 5.715mm | 22.479mm | 5.715mm | 23.179mm | 5.715mm | 2 | B | 180 | Yes | 100nF
C22 | CGA0603X7R104K500JT | C0603 | -16.764mm | 15.113mm | -16.764mm | 15.113mm | -16.764mm | 14.413mm | 2 | B | 90 | Yes | 100nF
C23 | CL31A106KBHNNNE | C1206 | -9.375mm | 10.212mm | -9.375mm | 10.212mm | -10.968mm | 10.212mm | 2 | B | 0 | Yes | 10uF
C24 | CL31A106KBHNNNE | C1206 | -9.321mm | 12.625mm | -9.321mm | 12.625mm | -10.913mm | 12.625mm | 2 | B | 0 | Yes | 10uF
C25 | LMK316ABJ226ML-T | C1206 | -13.462mm | 3.556mm | -13.462mm | 3.556mm | -15.055mm | 3.556mm | 2 | B | 0 | Yes | 22uF
C26 | LMK316ABJ226ML-T | C1206 | -13.462mm | 1.143mm | -13.462mm | 1.143mm | -15.055mm | 1.143mm | 2 | B | 0 | Yes | 22uF
C28 | HGC0603R5106M160NTHJ | C0603 | 15.875mm | -0.381mm | 15.875mm | -0.381mm | 15.875mm | -1.081mm | 2 | B | 90 | Yes | 10uF
C30 | CL10A105KB8NNNC | C0603 | 6.996mm | -16.321mm | 6.996mm | -16.321mm | 6.996mm | -15.621mm | 2 | B | 270 | Yes | 1uF
C31 | CL10A105KB8NNNC | C0603 | 11.049mm | -19.431mm | 11.049mm | -19.431mm | 10.349mm | -19.431mm | 2 | B | 0 | Yes | 1uF
CN1 | BM04B-SRSS-TB(LF)(SN) | CONN-SMD_BM04B-SRSS-TB | 22.479mm | -15.494mm | 22.479mm | -15.494mm | 20.979mm | -16.757mm | 6 | T | 0 | Yes | BM04B-SRSS-TB(LF)(SN)
CN2 | BM04B-SRSS-TB(LF)(SN) | CONN-SMD_BM04B-SRSS-TB | 15.113mm | -14.986mm | 15.113mm | -14.986mm | 16.613mm | -13.723mm | 6 | T | 180 | Yes | BM04B-SRSS-TB(LF)(SN)
CN3 | XT30PW-M30.G.Y | CONN-TH_XT30PW-M | 6.858mm | 18.161mm | 6.858mm | 18.161mm | 9.358mm | 23.161mm | 4 | B | 180 | No | XT30PW-M30.G.Y
CN4 | SM04B-SRSS-TB(LF)(SN) | CONN-SMD_4P-P1.00_SM04B-SRSS-TB-LF-SN | -12.733mm | -22.685mm | -12.733mm | -22.685mm | -14.233mm | -20.747mm | 6 | T | 0 | Yes | SM04B-SRSS-TB(LF)(SN)
D1 | SMF5.0A_C19077497 | SOD-123FL_L2.7-W1.8-LS3.8-RD | -13.335mm | -1.143mm | -13.335mm | -1.143mm | -15.07mm | -1.143mm | 2 | B | 0 | Yes | SMF5.0A
D2 | SMF36A-E3-08 | SMF_L2.8-W1.8-LS3.7-R-FD | -9.398mm | 7.747mm | -9.398mm | 7.747mm | -7.713mm | 7.747mm | 2 | B | 0 | Yes | SMF36A-E3-08
L1 | FXL0420-2R2-M | IND-SMD_L4.4-W4.2 | -16.764mm | -9.779mm | -16.764mm | -9.779mm | -16.764mm | -7.751mm | 2 | B | 90 | Yes | 2.2uH
LED1 | SZYY0603G | LED0603-R-RD_GREEN | 13.759mm | -19.599mm | 13.759mm | -19.599mm | 12.908mm | -19.599mm | 2 | T | 180 | Yes | SZYY0603G
LED2 | TJ-S1608SW6TGLC2R-A5 | LED0603-R-RD_RED | 13.886mm | -21.641mm | 13.886mm | -21.641mm | 13.035mm | -21.641mm | 2 | T | 180 | Yes | TJ-S1608SW6TGLC2R-A5
LED3 | LTST-C191KSKT | LED0603-RD-YELLOW | 13.759mm | -23.549mm | 13.759mm | -23.549mm | 14.559mm | -23.545mm | 2 | T | 180 | Yes | LTST-C191KSKT
Q1 | BSS138PS_C5224289 | SOT-363_L2.1-W1.3-P0.65-LS2.3-BL | 1.524mm | -12.573mm | 1.524mm | -12.573mm | 2.432mm | -11.923mm | 6 | B | 270 | Yes | BSS138PS
R1 | CRCW060310K0FKEC | R0603 | 12.065mm | 20.574mm | 12.065mm | 20.574mm | 11.312mm | 20.574mm | 2 | T | 0 | Yes | 10kΩ
R2 | 0603WAF1001T5E | R0603 | 10.153mm | -19.599mm | 10.153mm | -19.599mm | 10.906mm | -19.599mm | 2 | T | 180 | Yes | 1kΩ
R3 | CRCW060310K0FKEC | R0603 | 25.4mm | 4.953mm | 25.4mm | 4.953mm | 26.153mm | 4.953mm | 2 | T | 180 | Yes | 10kΩ
R4 | 0603WAF1001T5E | R0603 | 10.28mm | -21.641mm | 10.28mm | -21.641mm | 11.033mm | -21.641mm | 2 | T | 180 | Yes | 1kΩ
R5 | 0603WAF1001T5E | R0603 | 10.534mm | -23.549mm | 10.534mm | -23.549mm | 11.287mm | -23.549mm | 2 | T | 180 | Yes | 1kΩ
R6 | FRC0402F4503TS | R0402 | -8.89mm | -5.461mm | -8.89mm | -5.461mm | -8.89mm | -5.028mm | 2 | B | 270 | Yes | 450kΩ
R7 | RC0603FR-07100KL | R0603 | -10.278mm | -5.833mm | -10.278mm | -5.833mm | -10.278mm | -6.587mm | 2 | B | 90 | Yes | 100kΩ
R8 | 0603WAF0000T5E | R0603 | 13.081mm | 23.241mm | 13.081mm | 23.241mm | 13.834mm | 23.241mm | 2 | B | 180 | Yes | 0Ω
R9 | 0603WAF0000T5E | R0603 | 14.986mm | 21.336mm | 14.986mm | 21.336mm | 15.739mm | 21.336mm | 2 | B | 180 | Yes | 0Ω
R10 | 0603WAF1200T5E | R0603 | 22.479mm | 14.732mm | 22.479mm | 14.732mm | 21.726mm | 14.732mm | 2 | B | 0 | Yes | 120Ω
R11 | AR06BTDV2402 | R1206 | -1.143mm | 18.034mm | -1.143mm | 18.034mm | 0.336mm | 18.034mm | 2 | B | 180 | Yes | 24kΩ
R12 | 0603WAF1003T5E | R0603 | -16.755mm | 19.567mm | -16.755mm | 19.567mm | -16.755mm | 18.813mm | 2 | B | 90 | Yes | 100kΩ
R13 | RT0603BRD0711K8L | R0603 | -9.144mm | 22.479mm | -9.144mm | 22.479mm | -9.144mm | 21.726mm | 2 | B | 90 | Yes | 11.8kΩ
R16 | 0603WAF0000T5E | R0603 | 14.097mm | -0.381mm | 14.097mm | -0.381mm | 14.097mm | -1.134mm | 2 | B | 90 | Yes | 0Ω
R19 | 0603WAF1002T5E | R0603 | -3.446mm | -17.907mm | -3.446mm | -17.907mm | -4.2mm | -17.907mm | 2 | B | 0 | Yes | 10kΩ
R22 | 0603WAF1002T5E | R0603 | -0.635mm | -24.257mm | -0.635mm | -24.257mm | -0.635mm | -25.01mm | 2 | B | 90 | Yes | 10kΩ
R23 | 0603WAF1002T5E | R0603 | -3.429mm | -24.257mm | -3.429mm | -24.257mm | -3.429mm | -25.01mm | 2 | B | 90 | Yes | 10kΩ
SCREW1 | M2螺丝 | M2螺丝 | 21.213mm | 19.237mm | 21.213mm | 19.237mm | 21.213mm | 19.237mm | 1 | T | 0 | No | M2螺丝
SCREW2 | M2螺丝 | M2螺丝 | -21.213mm | 19.237mm | -21.213mm | 19.237mm | -21.213mm | 19.237mm | 1 | T | 0 | No | M2螺丝
SCREW3 | M2螺丝 | M2螺丝 | -21.213mm | -23.19mm | -21.213mm | -23.19mm | -21.213mm | -23.19mm | 1 | T | 0 | No | M2螺丝
SCREW4 | M2螺丝 | M2螺丝 | 21.213mm | -23.19mm | 21.213mm | -23.19mm | 21.213mm | -23.19mm | 1 | T | 0 | No | M2螺丝
SW1 | GT-TC029B-H020-L1N | SW-SMD_L3.9-W2.9-P4.15-LS5.0 | 9.271mm | 18.034mm | 9.271mm | 18.034mm | 7.021mm | 18.034mm | 2 | T | 0 | Yes | GT-TC029B-H020-L1N
U1 | TLV62569DBVR | SOT-23-5_L3.0-W1.7-P0.95-LS2.8-BR | -13.081mm | -6.35mm | -13.081mm | -6.35mm | -12.131mm | -7.65mm | 5 | B | 270 | Yes | TLV62569DBVR
U2 | TJA1050T/CM,118 | SOIC-8_L5.0-W4.0-P1.27-LS6.0-BL | 22.479mm | 10.287mm | 22.479mm | 10.287mm | 24.384mm | 7.582mm | 8 | B | 180 | Yes | TJA1050T/CM,118
U3 | RT7272BGSP | SOIC-8_L5.0-W4.0-P1.27-LS6.0-BL-EP2.0 | -11.811mm | 16.51mm | -11.811mm | 16.51mm | -14.58mm | 14.605mm | 9 | B | 90 | Yes | RT7272BGSP
U4 | SM03B-SRSS-TB(LF)(SN) | CONN-SMD_SM03B-SRSS-TB-LF-SN-P | 16.002mm | 9.271mm | 16.002mm | 9.271mm | 17.002mm | 11.209mm | 5 | B | 180 | Yes | SM03B-SRSS-TB(LF)(SN)
U6 | PogoPin焊盘（功率） | PogoPin（功率） | 3.045mm | 20.195mm | 3.045mm | 20.195mm | 3.045mm | 20.195mm | 1 | T | 0 | Yes | PogoPin焊盘（功率）
U7 | PogoPin焊盘（功率） | PogoPin（功率） | 2.989mm | 16.258mm | 2.989mm | 16.258mm | 2.989mm | 16.258mm | 1 | T | 0 | Yes | PogoPin焊盘（功率）
U8 | PogoPin焊盘（信号） | PogoPin（信号） | -3mm | 22.219mm | -3mm | 22.219mm | -3mm | 22.219mm | 1 | T | 0 | Yes | PogoPin焊盘（信号）
U9 | PogoPin焊盘（信号） | PogoPin（信号） | -5.999mm | 22.22mm | -5.999mm | 22.22mm | -5.999mm | 22.22mm | 1 | T | 0 | Yes | PogoPin焊盘（信号）
U10 | PogoPin焊盘（信号） | PogoPin（信号） | -5.999mm | 19.223mm | -5.999mm | 19.223mm | -5.999mm | 19.223mm | 1 | T | 0 | Yes | PogoPin焊盘（信号）
U11 | PogoPin焊盘（信号） | PogoPin（信号） | -3mm | 19.222mm | -3mm | 19.222mm | -3mm | 19.222mm | 1 | T | 0 | Yes | PogoPin焊盘（信号）
U12 | ICM-20948 | QFN-24_L3.0-W3.0-P0.40-BL-EP | -0.585mm | -20.71mm | -0.585mm | -20.71mm | 0.842mm | -19.71mm | 25 | B | 270 | Yes | ICM-20948
U14 | STM32F407VET6 | LQFP-100_L14.0-W14.0-P0.50-LS16.0-BL | 15.494mm | 1.397mm | 15.494mm | 1.397mm | 21.494mm | 8.947mm | 100 | T | 180 | Yes | STM32F407VET6
X1 | X322525MOB4SI | CRYSTAL-SMD_4P-L3.2-W2.5-BL | 16.383mm | 16.764mm | 16.383mm | 16.764mm | 17.483mm | 17.614mm | 4 | T | 180 | Yes | 25MHz
C59 | 0603CG6R8C500NT | C0603 | -7.366mm | -5.715mm | -7.366mm | -5.715mm | -7.366mm | -5.015mm | 2 | B | 270 | Yes | 6.8pF
C63 | CL05A106MQ5NUNC | C0402 | 26.148mm | 7.115mm | 26.148mm | 7.115mm | 26.148mm | 6.569mm | 2 | T | 90 | Yes | 10uF
C64 | CL05A106MQ5NUNC | C0402 | 17.526mm | 11.684mm | 17.526mm | 11.684mm | 18.071mm | 11.684mm | 2 | T | 180 | Yes | 10uF
C65 | CL05A106MQ5NUNC | C0402 | 14.549mm | 11.052mm | 14.549mm | 11.052mm | 14.549mm | 11.597mm | 2 | T | 270 | Yes | 10uF
C66 | CL05A106MQ5NUNC | C0402 | 11.049mm | 11.557mm | 11.049mm | 11.557mm | 11.594mm | 11.557mm | 2 | T | 180 | Yes | 10uF
C67 | CL05A106MQ5NUNC | C0402 | 5.334mm | 6.731mm | 5.334mm | 6.731mm | 5.334mm | 7.276mm | 2 | T | 270 | Yes | 10uF
C68 | CL05A106MQ5NUNC | C0402 | 7.239mm | -6.731mm | 7.239mm | -6.731mm | 6.694mm | -6.731mm | 2 | T | 0 | Yes | 10uF
C69 | CL05A106MQ5NUNC | C0402 | 22.606mm | -9.144mm | 22.606mm | -9.144mm | 22.061mm | -9.144mm | 2 | T | 0 | Yes | 10uF
C70 | CL05B104KB54PNC | C0402 | 24.892mm | 7.112mm | 24.892mm | 7.112mm | 24.892mm | 6.567mm | 2 | T | 90 | Yes | 100nF
C71 | CL05B104KB54PNC | C0402 | 17.526mm | 10.414mm | 17.526mm | 10.414mm | 18.071mm | 10.414mm | 2 | T | 180 | Yes | 100nF
C72 | CL05B104KB54PNC | C0402 | 13.327mm | 11.104mm | 13.327mm | 11.104mm | 13.327mm | 11.649mm | 2 | T | 270 | Yes | 100nF
C73 | CL05B104KB54PNC | C0402 | 11.073mm | 10.379mm | 11.073mm | 10.379mm | 11.618mm | 10.379mm | 2 | T | 180 | Yes | 100nF
C74 | CL05B104KB54PNC | C0402 | 6.477mm | 6.731mm | 6.477mm | 6.731mm | 6.477mm | 7.276mm | 2 | T | 270 | Yes | 100nF
C75 | CL05B104KB54PNC | C0402 | 7.239mm | -5.461mm | 7.239mm | -5.461mm | 6.694mm | -5.461mm | 2 | T | 0 | Yes | 100nF
C76 | CL05B104KB54PNC | C0402 | 22.635mm | -7.909mm | 22.635mm | -7.909mm | 22.09mm | -7.909mm | 2 | T | 0 | Yes | 100nF
C89 | CL05B104KB54PNC | C0402 | 0.762mm | -24.003mm | 0.762mm | -24.003mm | 0.762mm | -24.548mm | 2 | B | 90 | Yes | 100nF
C90 | CL05B104KB54PNC | C0402 | -2.032mm | -24.13mm | -2.032mm | -24.13mm | -2.032mm | -24.675mm | 2 | B | 90 | Yes | 100nF
C91 | CL05B104KB54PNC | C0402 | 18.669mm | -0.508mm | 18.669mm | -0.508mm | 18.669mm | -1.053mm | 2 | B | 90 | Yes | 100nF
C92 | CL05B104KB54PNC | C0402 | 17.399mm | -0.508mm | 17.399mm | -0.508mm | 17.399mm | -1.053mm | 2 | B | 90 | Yes | 100nF
R84 | 0402WGF4701TCE | R0402 | 1.27mm | -17.78mm | 1.27mm | -17.78mm | 1.703mm | -17.78mm | 2 | B | 180 | Yes | 4.7kΩ
R85 | 0402WGF4701TCE | R0402 | -0.866mm | -17.78mm | -0.866mm | -17.78mm | -1.298mm | -17.78mm | 2 | B | 0 | Yes | 4.7kΩ
R86 | 0402WGF4701TCE | R0402 | -1.016mm | -11.811mm | -1.016mm | -11.811mm | -0.583mm | -11.811mm | 2 | B | 180 | Yes | 4.7kΩ
R87 | 0402WGF4701TCE | R0402 | 4.064mm | -13.335mm | 4.064mm | -13.335mm | 4.497mm | -13.335mm | 2 | B | 180 | Yes | 4.7kΩ
C98 | CL05B104KB54PNC | C0402 | -2.921mm | -20.955mm | -2.921mm | -20.955mm | -2.921mm | -20.41mm | 2 | B | 270 | Yes | 100nF
L2 | FXL0630-6R8-M | IND-SMD_L7.0-W6.6 | -15.621mm | 9.144mm | -15.621mm | 9.144mm | -15.621mm | 12.144mm | 2 | B | 270 | Yes | 6.8uH
C21 | GRM2165C1H272GA01D | C0805 | -5.715mm | 17.78mm | -5.715mm | 17.78mm | -4.715mm | 17.78mm | 2 | B | 180 | Yes | 2.7nF
R14 | FRC0603F1373TS | R0603 | -5.207mm | 16.002mm | -5.207mm | 16.002mm | -4.454mm | 16.002mm | 2 | B | 180 | Yes | 137kΩ
R15 | RT0603BRD0762KL | R0603 | -8.255mm | 20.193mm | -8.255mm | 20.193mm | -7.502mm | 20.193mm | 2 | B | 180 | Yes | 62kΩ
U15 | WL6026A18S3M | SOT-23_L2.9-W1.3-P1.90-LS2.4-BR | 9.623mm | -16.296mm | 9.623mm | -16.296mm | 8.473mm | -17.246mm | 3 | B | 180 | Yes | WL6026A18S3M
C8 | CL05B104KB54PNC | C0402 | -5.132mm | 6.461mm | -5.132mm | 6.461mm | -4.587mm | 6.461mm | 2 | B | 180 | Yes | 100nF
C9 | CL05B104KB54PNC | C0402 | -9.456mm | 3.422mm | -9.456mm | 3.422mm | -9.456mm | 2.877mm | 2 | B | 90 | Yes | 100nF
C10 | CL05B104KB54PNC | C0402 | -9.389mm | 0.574mm | -9.389mm | 0.574mm | -9.389mm | 1.12mm | 2 | B | 270 | Yes | 100nF
C11 | CL05B104KB54PNC | C0402 | -5.853mm | 1.034mm | -5.853mm | 1.034mm | -5.853mm | 0.489mm | 2 | B | 90 | Yes | 100nF
C12 | CL10A475KO8NNNC | C0603 | 2.571mm | -2.172mm | 2.571mm | -2.172mm | 3.271mm | -2.172mm | 2 | T | 180 | Yes | 4.7uF
C13 | CL05B104KB54PNC | C0402 | 2.396mm | -0.727mm | 2.396mm | -0.727mm | 2.941mm | -0.727mm | 2 | T | 180 | Yes | 100nF
C14 | CL05B104KB54PNC | C0402 | 2.803mm | 3.559mm | 2.803mm | 3.559mm | 3.348mm | 3.559mm | 2 | T | 180 | Yes | 100nF
C27 | CL05B104KB54PNC | C0402 | -0.747mm | 10.076mm | -0.747mm | 10.076mm | -0.747mm | 10.621mm | 2 | T | 270 | Yes | 100nF
C15 | CL05B104KB54PNC | C0402 | 1.199mm | 7.795mm | 1.199mm | 7.795mm | 1.744mm | 7.795mm | 2 | T | 180 | Yes | 100nF
C29 | CL10A475KO8NNNC | C0603 | 1.384mm | 10.857mm | 1.384mm | 10.857mm | 2.084mm | 10.857mm | 2 | T | 180 | Yes | 4.7uF
C32 | CL05B104KB54PNC | C0402 | 1.249mm | 9.364mm | 1.249mm | 9.364mm | 1.794mm | 9.364mm | 2 | T | 180 | Yes | 100nF
C33 | CL05B104KB54PNC | C0402 | -1.259mm | -2.85mm | -1.259mm | -2.85mm | -1.259mm | -3.395mm | 2 | T | 90 | Yes | 100nF
C34 | CL10A475KO8NNNC | C0603 | -10.824mm | 2.401mm | -10.824mm | 2.401mm | -11.524mm | 2.401mm | 2 | T | 0 | Yes | 4.7uF
C35 | CL05B104KB54PNC | C0402 | -9.816mm | 3.853mm | -9.816mm | 3.853mm | -10.361mm | 3.853mm | 2 | T | 0 | Yes | 100nF
C36 | CL05B104KB54PNC | C0402 | -11.089mm | 0.937mm | -11.089mm | 0.937mm | -11.634mm | 0.937mm | 2 | T | 0 | Yes | 100nF
C40 | CL05B104KB54PNC | C0402 | -7.84mm | 11.685mm | -7.84mm | 11.685mm | -7.294mm | 11.685mm | 2 | T | 180 | Yes | 100nF
C41 | CL05B104KB54PNC | C0402 | -1.083mm | 5.199mm | -1.083mm | 5.199mm | -1.083mm | 4.654mm | 2 | B | 90 | Yes | 100nF
C39 | CC0603FRNPO9BN160 | C0603 | -2.939mm | 9.951mm | -2.939mm | 9.951mm | -2.239mm | 9.951mm | 2 | T | 180 | Yes | 16pF
C38 | CC0603FRNPO9BN160 | C0603 | -6.089mm | 9.927mm | -6.089mm | 9.927mm | -5.389mm | 9.927mm | 2 | T | 180 | Yes | 16pF
C4 | CL05B223KB5NNNC | C0402 | -19.943mm | -1.347mm | -19.943mm | -1.347mm | -19.398mm | -1.347mm | 2 | T | 180 | Yes | 22nF
C6 | 1206B102K202NT | C1206 | -25.673mm | 13.7mm | -25.673mm | 13.7mm | -25.673mm | 12.107mm | 2 | B | 90 | Yes | 1nF
C5 | CL05B223KB5NNNC | C0402 | -20.25mm | -13.248mm | -20.25mm | -13.248mm | -20.25mm | -12.703mm | 2 | T | 270 | Yes | 22nF
C7 | 1206B102K202NT | C1206 | -24.969mm | -17.912mm | -24.969mm | -17.912mm | -24.969mm | -19.505mm | 2 | B | 90 | Yes | 1nF
C37 | CL05B104KB54PNC | C0402 | -5.513mm | -11.6mm | -5.513mm | -11.6mm | -5.513mm | -11.055mm | 2 | B | 270 | Yes | 100nF
L5 | BLM18PG121SN1D | L0603 | -8.537mm | 5.53mm | -8.537mm | 5.53mm | -9.237mm | 5.53mm | 2 | B | 0 | Yes | BLM18PG121SN1D
L6 | BLM18PG121SN1D | L0603 | -9.328mm | -1.563mm | -9.328mm | -1.563mm | -10.028mm | -1.563mm | 2 | B | 0 | Yes | BLM18PG121SN1D
L7 | BLM18PG121SN1D | L0603 | -8.018mm | 13.073mm | -8.018mm | 13.073mm | -7.318mm | 13.073mm | 2 | T | 180 | Yes | BLM18PG121SN1D
L8 | BLM18PG121SN1D | L0603 | -0.11mm | 7.188mm | -0.11mm | 7.188mm | 0.59mm | 7.188mm | 2 | B | 180 | Yes | BLM18PG121SN1D
L3 | B1603S | SOIC-16_L12.7-W7.1-P1.27-LS9.5-BL | -18.91mm | 5.908mm | -18.91mm | 5.908mm | -14.608mm | 1.463mm | 16 | T | 90 | Yes | B1603S
L4 | B1603S | SOIC-16_L12.7-W7.1-P1.27-LS9.5-BL | -12.669mm | -12.233mm | -12.669mm | -12.233mm | -8.224mm | -7.931mm | 16 | T | 180 | Yes | B1603S
LED6 | SZYY0603G | LED0603-R-RD_GREEN | -3.645mm | -8.347mm | -3.645mm | -8.347mm | -3.645mm | -9.198mm | 2 | T | 270 | Yes | SZYY0603G
LED7 | TJ-S1608SW6TGLC2R-A5 | LED0603-R-RD_RED | -1.553mm | -8.342mm | -1.553mm | -8.342mm | -1.553mm | -9.193mm | 2 | T | 270 | Yes | TJ-S1608SW6TGLC2R-A5
LED10 | SZYY0603G | LED0603-R-RD_GREEN | 0.51mm | -8.378mm | 0.51mm | -8.378mm | 0.51mm | -9.228mm | 2 | T | 270 | Yes | SZYY0603G
LED8 | TJ-S1608SW6TGLC2R-A5 | LED0603-R-RD_RED | 5.447mm | -13.025mm | 5.447mm | -13.025mm | 5.447mm | -13.876mm | 2 | T | 270 | Yes | TJ-S1608SW6TGLC2R-A5
LED9 | SZYY0603G | LED0603-R-RD_GREEN | 7.451mm | -13mm | 7.451mm | -13mm | 7.451mm | -12.149mm | 2 | T | 90 | Yes | SZYY0603G
LED11 | TJ-S1608SW6TGLC2R-A5 | LED0603-R-RD_RED | 9.457mm | -13.007mm | 9.457mm | -13.007mm | 9.457mm | -12.156mm | 2 | T | 90 | Yes | TJ-S1608SW6TGLC2R-A5
R44 | FRC0402F1501TS | R0402 | 1.985mm | -0.709mm | 1.985mm | -0.709mm | 1.985mm | -0.277mm | 2 | B | 270 | Yes | 1.5kΩ
R46 | 0402WGF1002TCE | R0402 | 3.19mm | -0.71mm | 3.19mm | -0.71mm | 3.19mm | -1.143mm | 2 | B | 90 | Yes | 10kΩ
R54 | 0402WGF1002TCE | R0402 | -2.825mm | 9.221mm | -2.825mm | 9.221mm | -2.825mm | 9.653mm | 2 | B | 270 | Yes | 10kΩ
R50 | 0402WGF1002TCE | R0402 | -1.592mm | 9.214mm | -1.592mm | 9.214mm | -1.592mm | 8.781mm | 2 | B | 90 | Yes | 10kΩ
R55 | 0402WGF1242TCE | R0402 | 0.742mm | -0.709mm | 0.742mm | -0.709mm | 0.742mm | -0.276mm | 2 | B | 270 | Yes | 12.4kΩ
R51 | 0402WGF1002TCE | R0402 | 0.761mm | -2.85mm | 0.761mm | -2.85mm | 0.761mm | -2.417mm | 2 | B | 270 | Yes | 10kΩ
R52 | 0402WGF1002TCE | R0402 | 1.989mm | -2.853mm | 1.989mm | -2.853mm | 1.989mm | -3.286mm | 2 | B | 90 | Yes | 10kΩ
R42 | 0402WGF1002TCE | R0402 | 5.466mm | -10.217mm | 5.466mm | -10.217mm | 5.466mm | -10.65mm | 2 | B | 90 | Yes | 10kΩ
R40 | 0402WGF1002TCE | R0402 | 6.988mm | -8.71mm | 6.988mm | -8.71mm | 7.421mm | -8.71mm | 2 | B | 180 | Yes | 10kΩ
R47 | 0402WGF1002TCE | R0402 | 9.885mm | -8.714mm | 9.885mm | -8.714mm | 9.453mm | -8.714mm | 2 | B | 0 | Yes | 10kΩ
R48 | 0402WGF1002TCE | R0402 | 0.541mm | -5.638mm | 0.541mm | -5.638mm | 0.541mm | -6.071mm | 2 | B | 90 | Yes | 10kΩ
R36 | 0402WGF1002TCE | R0402 | -3.65mm | -5.709mm | -3.65mm | -5.709mm | -3.65mm | -6.142mm | 2 | B | 90 | Yes | 10kΩ
R37 | 0402WGF1002TCE | R0402 | -1.571mm | -5.674mm | -1.571mm | -5.674mm | -1.571mm | -6.107mm | 2 | B | 90 | Yes | 10kΩ
R17 | FRC0402F49R9TS | R0402 | -13.069mm | 7.209mm | -13.069mm | 7.209mm | -13.069mm | 7.642mm | 2 | T | 270 | Yes | 49.9Ω
R18 | FRC0402F49R9TS | R0402 | -13.149mm | 10.999mm | -13.149mm | 10.999mm | -13.149mm | 10.566mm | 2 | T | 90 | Yes | 49.9Ω
R21 | FRC0402F49R9TS | R0402 | -13.077mm | 4.648mm | -13.077mm | 4.648mm | -13.077mm | 4.216mm | 2 | T | 90 | Yes | 49.9Ω
R20 | FRC0402F49R9TS | R0402 | -13.13mm | 0.944mm | -13.13mm | 0.944mm | -13.13mm | 1.377mm | 2 | T | 270 | Yes | 49.9Ω
R24 | 0603WAF100JT5E | R0603 | -17.158mm | -1.496mm | -17.158mm | -1.496mm | -17.911mm | -1.496mm | 2 | T | 0 | Yes | 10Ω
R32 | FRC0603F75R0TS | R0603 | -25.138mm | 8.409mm | -25.138mm | 8.409mm | -25.138mm | 7.656mm | 2 | B | 90 | Yes | 75Ω
R33 | FRC0603F75R0TS | R0603 | -25.12mm | 3.525mm | -25.12mm | 3.525mm | -25.12mm | 4.279mm | 2 | B | 270 | Yes | 75Ω
R25 | FRC0402F49R9TS | R0402 | -14.023mm | -6.485mm | -14.023mm | -6.485mm | -14.456mm | -6.485mm | 2 | T | 0 | Yes | 49.9Ω
R26 | FRC0402F49R9TS | R0402 | -16.551mm | -5.72mm | -16.551mm | -5.72mm | -16.984mm | -5.72mm | 2 | T | 0 | Yes | 49.9Ω
R28 | FRC0402F49R9TS | R0402 | -11.372mm | -6.459mm | -11.372mm | -6.459mm | -10.939mm | -6.459mm | 2 | T | 180 | Yes | 49.9Ω
R27 | FRC0402F49R9TS | R0402 | -8.915mm | -6.431mm | -8.915mm | -6.431mm | -8.482mm | -6.431mm | 2 | T | 180 | Yes | 49.9Ω
R29 | 0603WAF100JT5E | R0603 | -20.047mm | -10.457mm | -20.047mm | -10.457mm | -20.047mm | -11.21mm | 2 | T | 90 | Yes | 10Ω
R34 | FRC0603F75R0TS | R0603 | -19.777mm | -18.494mm | -19.777mm | -18.494mm | -20.53mm | -18.494mm | 2 | B | 0 | Yes | 75Ω
R35 | FRC0603F75R0TS | R0603 | -19.778mm | -20.014mm | -19.778mm | -20.014mm | -20.531mm | -20.014mm | 2 | B | 0 | Yes | 75Ω
R38 | 0402WGF4701TCE | R0402 | -5.145mm | -8.306mm | -5.145mm | -8.306mm | -5.578mm | -8.306mm | 2 | B | 0 | Yes | 4.7kΩ
R39 | 0402WGF4701TCE | R0402 | -1.053mm | -8.346mm | -1.053mm | -8.346mm | -0.62mm | -8.346mm | 2 | B | 180 | Yes | 4.7kΩ
R49 | 0402WGF4701TCE | R0402 | 1.639mm | -8.34mm | 1.639mm | -8.34mm | 2.072mm | -8.34mm | 2 | B | 180 | Yes | 4.7kΩ
R43 | 0402WGF4701TCE | R0402 | 6.977mm | -13.734mm | 6.977mm | -13.734mm | 6.977mm | -14.167mm | 2 | B | 90 | Yes | 4.7kΩ
R41 | 0402WGF4701TCE | R0402 | 7.454mm | -10.362mm | 7.454mm | -10.362mm | 7.454mm | -9.929mm | 2 | B | 270 | Yes | 4.7kΩ
R45 | 0402WGF4701TCE | R0402 | 9.458mm | -10.384mm | 9.458mm | -10.384mm | 9.458mm | -9.952mm | 2 | B | 270 | Yes | 4.7kΩ
R53 | 0402WGF1002TCE | R0402 | -6.932mm | -11.656mm | -6.932mm | -11.656mm | -6.932mm | -11.224mm | 2 | B | 270 | Yes | 10kΩ
SW2 | GT-TC029B-H020-L1N | SW-SMD_L3.9-W2.9-P4.15-LS5.0 | -1.712mm | -12.098mm | -1.712mm | -12.098mm | 0.538mm | -12.098mm | 2 | T | 180 | Yes | GT-TC029B-H020-L1N
U5 | LAN9303-ABZJ | HVQFN-56_L8.0-W8.0-P0.50-TL-EP5.7 | -3.301mm | 2.788mm | -3.301mm | 2.788mm | -6.551mm | -1.162mm | 57 | T | 90 | Yes | LAN9303-ABZJ
X2 | X322525MOB4SI | CRYSTAL-SMD_4P-L3.2-W2.5-BL | -4.2mm | 12.576mm | -4.2mm | 12.576mm | -3.099mm | 13.426mm | 4 | T | 180 | Yes | 25MHz
R88 | 0402WGF1004TCE | R0402 | -4.945mm | 8.485mm | -4.945mm | 8.485mm | -5.378mm | 8.485mm | 2 | T | 0 | Yes | 1MΩ